## Sheet1
No. | References | Value | Footprint | ASSY_OPT | Company | Model | Quantity
1 | C1, C2, C3, C4, C5, C17, C20, C21, C22, C29, C31, C34, C36, C38, C43, C44, C45, C46, C47, C48, C49, C50, C51, C54, C56, C57, C58, C62, C63, C79, C82, C84 | 0.1uF,50V | C_0603_1608Metric |  | YAGEO | CC0603JRX7R9BB104 | 32
2 | C71, C80, C81, C85, C86, C87 | 22uF,16V | C_0805_2012Metric |  | SAMSUNG(三星) | CL21A226MOQNNNE | 6
3 | C9, C10, C32, C76, C77 | 10nF,50V | C_0603_1608Metric |  | YAGEO(国巨) | CC0603KRX7R9BB103 | 5
4 | C16, C18, C26, C88 | 10uF,16V | C_0603_1608Metric |  | SAMSUNG(三星) | CL10A106KO8NQNC | 4
5 | C30, C33, C35, C52 | 47uF,16V,X7R | C_1210_3225Metric |  | SAMWHA(三和) | CS3225X7R476K160NRL | 4
6 | C6, C13, C14 | 15pF,50V | C_0603_1608Metric |  | SAMSUNG(三星) | CL10C150JB8NNNC | 3
7 | C37, C39, C40 | 22uF,10V | C_0603_1608Metric |  | SAMSUNG(三星) | CL10A226MP8NUNE | 3
8 | C11, C12 | 18pF,50V | C_0603_1608Metric |  | SAMSUNG(三星) | CL10C180JB8NNNC | 2
9 | C15, C19 | 1uF,50V | C_0603_1608Metric | DNP | SAMSUNG(三星) | CL10A105KB8NNNC | 2
10 | C25, C27 | 2.2uF,100V | C_1206_3216Metric |  | YAGEO(国巨) | CC1206KKX7R0BB225 | 2
11 | C41, C42 | 12pF,50V | C_0603_1608Metric |  | SAMSUNG(三星) | CL10C120JB8NNNC | 2
12 | C55, C59 | 10uF,10V | C_0603_1608Metric |  | SAMSUNG(三星) | CL10A106KP8NNNC | 2
13 | C7 | 4.7nF,50V | C_0603_1608Metric |  | muRata(村田) | GRM1885C1H472JA01D | 1
14 | C8 | 1nF,50V | C_0603_1608Metric |  | YAGEO | CC0603JRX7R9BB102 | 1
15 | C23 | 220uF,50V | CAP-SMD_BD10.0-L10.3-W10.3-FD |  | KNSCHA(科尼盛) | RVT220UF50V67RV0021 | 1
16 | C24 | 100pF | C_0805_2012Metric |  | SAMSUNG(三星) | CL21C101JBANNNC | 1
17 | C28 | 22nF,50V | C_0603_1608Metric |  | YAGEO | CC0603KRX7R9BB223 | 1
18 | C61 | 4.7uF,16V | C_0603_1608Metric |  | SAMSUNG(三星) | CL10A475KO8NNNC | 1
19 | C64 | 1uF,25V | C_0603_1608Metric |  | YAGEO | CC0603KRX5R8BB105 | 1
20 | C78 | 220uF,35V | CAP-SMD_BD8.0-L8.3-W8.3-LS9.1-FD | DNP | KNSCHA(科尼盛) | RST220UF35V022 | 1
21 | C83 | 22pF,50V | C_0603_1608Metric |  | SAMSUNG(三星) | CL10C220JB8NNNC | 1
22 | R116, R117 | 10K | R_0603_1608Metric | DNP | YAGEO | RC0603FR-0710KL | 36
23 | R14, R23, R24, R26, R28, R34, R35, R36, R38, R39, R118, R119 | 1K | R_0603_1608Metric |  | YAGEO | RC0603FR-071KL | 12
24 | R118, R119 | 1K | R_0603_1608Metric | DNP | YAGEO | RC0603FR-071KL | 12
25 | R6, R46, R47, R51, R52, R79, R80, R85, R87 | 100K | R_0603_1608Metric |  | UNI-ROYAL(厚声) | 0603WAF1003T5E | 9
26 | R17, R37, R65, R66, R67, R68, R69, R70 | 10Ω | R_0603_1608Metric |  | UNI-ROYAL(厚声) | 0603WAF100JT5E | 8
27 | R92, R93, R95, R96, R97, R98, R99, R100 | 330Ω | R_0603_1608Metric |  | UNI-ROYAL(厚声) | 0603WAF3300T5E | 8
28 | R61, R62, R63, R64 | 4.7K | R_0603_1608Metric |  | UNI-ROYAL(厚声) | 0603WAF4701T5E | 4
29 | R75, R76, R77, R78 | 3.3K | R_0603_1608Metric |  | YAGEO | RC0603FR-073K3L | 4
30 | R81, R82, R83, R84 | 0Ω | R_0603_1608Metric |  | UNI-ROYAL(厚声) | 0603WAF0000T5E | 4
31 | R121, R122, R123, R124 | 33Ω | R_0603_1608Metric |  | UNI-ROYAL(厚声) | 0603WAF330JT5E | 4
32 | R21, R109, R110 | 0Ω_0603 | R_0603_1608Metric |  | UNI-ROYAL(厚声) | 0603WAF0000T5E | 3
33 | R1, R13 | 0Ω | R_0603_1608Metric |  | UNI-ROYAL(厚声) | 0603WAF0000T5E | 2
34 | R4,R116, R117 | 10K | R_0603_1608Metric | DNP | YAGEO | RC0603FR-0710KL | 1
35 | R16, R20 | 3.9K | R_0603_1608Metric |  | UNI-ROYAL(厚声) | 0603WAF3901T5E | 2
36 | R30, R31 | 5.1K | R_0603_1608Metric |  | UNI-ROYAL(厚声) | 0603WAF5101T5E | 2
37 | R57, R59 | 470K | R_0603_1608Metric |  | UNI-ROYAL(厚声) | 0603WAF4703T5E | 2
38 | R86, R88 | 62K | R_0603_1608Metric |  | YAGEO | RC0603FR-0762KL | 2
39 | R89, R91 | 120Ω | R_0805_2012Metric | DNP | UNI-ROYAL(厚声) | 0805W8F1200T5E | 2
40 | R113, R120 | 0Ω_0603 | R_0603_1608Metric | DNP | UNI-ROYAL(厚声) | 0603WAF0000T5E | 2
41 | R114, R115 | 36Ω | R_0603_1608Metric |  | UNI-ROYAL(厚声) | 0603WAF360JT5E | 2
42 | R5 | 84.5K | R_0603_1608Metric |  | YAGEO(国巨) | RC0603FR-0784K5L | 1
43 | R10 | 17.8K | R_0603_1608Metric |  | FOJAN(富捷) | FRC0603F1782TS | 1
44 | R11 | 3.6K | R_0603_1608Metric |  | UNI-ROYAL(厚声) | 0603WAF3601T5E | 1
45 | R12 | 240Ω | R_0603_1608Metric |  | YAGEO YAGEO(国巨) | RC0603FR-07240RL | 1
46 | R15 | 33.2K | R_0603_1608Metric |  | UNI-ROYAL(厚声) | 0603WAF3322T5E | 1
47 | R32,R71, R72, R73, R74, | 2K | R_0603_1608Metric |  | YAGEO YAGEO(国巨) | RC0603FR-072KL | 5
48 | R33 | 1M | R_0603_1608Metric |  | UNI-ROYAL(厚声) | 0603WAF1004T5E | 1
49 | R41 | 6.8K | R_0603_1608Metric |  | UNI-ROYAL(厚声) | 0603WAF6801T5E | 1
50 | R42 | 12K | R_0603_1608Metric |  | UNI-ROYAL(厚声) | 0603WAF1202T5E | 1
51 | R43 | 3K | R_0603_1608Metric |  | UNI-ROYAL(厚声) | 0603WAF3001T5E | 1
52 | R49 | 20Ω | R_0603_1608Metric |  | YAGEO | RC0603FR-0720RL | 1
53 | L1, L5 | ACT45B-510-2P-TL003 | L4532 |  | TDK | ACT45B-510-2P-TL003 | 2
54 | L2 | 8.2uH_6.1A | IND-SMD_L5.5-W5.3_FEXL0520A-1R0M |  | cjiang(长江微电) | FEXL0550A-8R2M | 1
55 | L4 | 4.7uH_1.4A | L1008 |  | muRata(村田) | DFE252010F-4R7M=P2 | 1
56 | L6 | BLM21AG121SN1D | R_0805_2012Metric |  | muRata(村田) | BLM21AG121SN1D | 1
57 | L9 | DLW21SN900SQ2L | L2012 |  | muRata(村田) | DLW21SN900SQ2L | 1
58 | L12 | 4.7uH_1.4A | L1008 |  | muRata(村田) | DFE252010F-4R7M | 1
59 | D4, D6, D7, D8 | D1213A-01T-7 | SOD_523_1P4 |  | DIODES(美台) | D1213A-01T-7 | 4
60 | D1, D5 | NUP2105L | SOT-23 |  | TECH PUBLIC(台舟) | NUP2105L | 2
61 | D9, D10 | SS1045 | D_SMA |  | YANGJIE(扬杰) | SS34A | 2
62 | D11, D12 | 1N4002 | D_SMA |  | YONGYUTAI(永裕泰) | 1N4002 | 2
63 | D2 | 1N5819HW-7-F | D_SOD-123 | DNP | DIODES(美台) | 1N5819HW-7-F | 1
64 | D3 | BAT54A-7-F | SOT-23 |  | DIODES(美台) | BAT54A-7-F | 1
65 | U14, U15 | CD4053BPWRG3 | TSSOP-16_L5.0-W4.4-P0.65-LS6.4-BL | DNP | TI(德州仪器) | CD4053BPWRG3 | 2
66 | U1 | HPM5361ICB1 | LQFP-100_14x14mm_P0.5mm |  |  |  | 1
67 | U2 | REF3433IDBVR | SOT-23-6 |  | TI(德州仪器) | REF3433IDBVR | 1
68 | U3 | LMR14050SDDAR | SOIC-8EP |  | TI(德州仪器) | LMR14050SDDAR | 1
69 | U4 | TPS7A2033PDBVR | SOT-23-5 |  | TI(德州仪器) | TPS7A2033PDBVR | 1
70 | U5 | TLV4171IPWR | TSSOP-14 |  | TI(德州仪器) | TLV4171IPWR | 1
71 | U6 | TLV2171IDR | SOIC-8 |  | TI(德州仪器) | TLV2171IDR | 1
72 | U8 | PRTR5V0U2X | SOT-143 |  | TECH PUBLIC(台舟) | PRTR5V0U2X | 1
73 | U9 | CH340E | MSOP-10 |  | WCH(南京沁恒) | CH340E | 1
74 | U10 | SIT3490EESA | SOIC-8 |  | SIT(芯力特) | SIT3490EESA | 1
75 | U11 | MAX3485EESA+T | SOIC-8 |  | ADI | MAX3485EESA+T | 1
76 | U16 | TPS563201DDCR | SOT-23-6 |  | TI | TPS563201DDCR | 1
77 | U17 | LM317T | SOT-223-3_L6.7-W3.7-P2.30-LS7.0-BR |  | UMW(友台半导体) | LM317T | 1
78 | X1 | 24MHz ±10ppm 12pF | 3225 |  | EPSON(爱普生) | X1E0000210129 | 1
79 | SW2 | 轻触开关4.5mm*4.5mm*4mm | 轻触开关SMD-4P,4.5x4.5mm |  | SHOU HAN(首韩) | TS4540TP | 1
80 | SW3 | 轻触开关4.5mm*4.5mm*4mm | 轻触开关SMD-4P,4.5x4.5mm |  | E-Switch | TL3305AF260QG | 1
81 | Q11, Q12, Q14, Q16, Q18, Q20, Q21 | 2N7002 | SOT-23 |  | CJ(江苏长电/长晶) | 2N7002 | 7
82 | Q1, Q2, Q3, Q6, Q8 | BC817 | SOT-23 |  | CJ(江苏长电/长晶) | BC817(RANGE:100-250) | 5
83 | Q10, Q13, Q15, Q17, Q19 | IRLML6401 | SOT-23 |  | UMW(友台半导体) | IRLML6401 | 5
84 | Q4, Q5, Q7, Q9 | BC807 | SOT-23 |  | CJ(江苏长电/长晶) | BC807(RANGE:100-250) | 4
85 | FB4, FB6 | 600Ω@100MHz_1.3A | R_0603_1608Metric |  | muRata(村田) | BLM18KG601SN1D | 2
86 | LED1, LED4 | LED_GREEN | LED_0603 |  | 国星光电 | NCD0603C1 | 2
87 | FB1 | 100Ω@100MHz_2A | R_0805_2012Metric |  | Sunlord(顺络) | PZ2012U101-2R0TF | 1
88 | LED3 | LED_RED | LED_0603 |  | 国星光电 | NCD0603R1 | 1
89 | LED5 | LED_BLUE | LED_0603 |  | 国星光电 | NCD0603B1 | 1
90 | LED6 | SLR0365CRA1BD/AFN-3651A | LED-SEG-TH_SLR0365CRA1BD-AFN-3651A |  | SUNLIGHT(光华) | SLR0365CRA1BD/AFN-3651A | 1
91 | J1 | USB_Type-C | TYPE-C-16P |  | kinghelm(金航标) | KH-TYPE-C-16P | 1
92 | J2 | 2.54-2*10P简牛 | IDC-Header_2x10_P2.54mm |  | BOOMELE(博穆精密) | 2.54-2*10P简牛 | 1
93 | J3 | Conn_01x10 | CONN-TH_10P-P3.81_KF2EDGR-3.81-10P |  | BOOMELE(博穆精密) | 2.5母4-1*10P | 1
94 | J4 | Conn_01x06 | CONN-TH_6P-P3.81_KF2EDGR-3.81-6P |  | BOOMELE(博穆精密) | 2.54-1*6P母 | 1
95 | J5 | Conn_01x03 | PinHeader_1x03_P2.54mm_Vertical |  | BOOMELE(博穆精密) | 2.54-1*3P直针 | 1