## Sheet1
HPM1500_DDR2_CORE_RevA.BOM.20230505
本bom比之前的ddr3部分有阻容删减，其余一致 包括电阻电容ddr2
null | References | Value | Footprint | Model | Company | ASSY_OPT | Quantity
1 | C49, C50 | 10pF,50V | C_0402 | CC0402JRNPO9BN100 | YAGEO(国巨) |  | 2
2 | C52, C53 | 15pF,50V | C_0402 | CL05C150JB5NNNC | SAMSUNG(三星) |  | 2
3 | C62, C136, C137 | 22pF,50V | C_0402 | CL05C220JB5NNNC | SAMSUNG(三星) |  | 3
4 | C57 | 1nF,50V | C_0402 | CL05B102KB5NNNC | SAMSUNG(三星) |  | 1
5 | C35, C88 | 10nF,16V | C_0402 | CL05B103KB5NNNC | SAMSUNG(三星) |  | 2
6 | C140 | 2.2nF,50V | C_0402 | CL05B222KB5NNNC | SAMSUNG(三星) |  | 1
7 | C1, C2, C6, C7, C8, C9, C10, C11, C13, C15, C16, C17, C18, C19, C20, C22, C23, C24, C25, C26, C27, C28, C30, C31, C34, C36, C37, C46, C47, C48, C51, C55, C56, C58, C60, C61, C64, C69, C70, C71, C72, C73, C74, C75, C76, C77, C78, C79, C80, C81, C82, C91, C93, C95, C96, C97, C99, C101, C102, C103, C105, C107, C108, C109, C112, C113, C114, C115, C121, C123, C124, C128, C131, C135, C141, C145,C23 | 0.1uF,16V | C_0402 | CL05B104KO5NNNC | SAMSUNG(三星) |  | 78
8 | C104 | 1uF,16V | C_0402 | CL05A105KP5NNNC | SAMSUNG(三星) |  | 1
9 | C3, C33, C38, C86, C87, C125, C126 | 4.7uF,10V | C_0402 | CL05A475MP5NRNC | SAMSUNG(三星) |  | 7
10 | C4, C12, C41, C42, C43, C44, C63, C83, C92, C98, C116,C39, C40, C45, C94, C119, C120, C122, C132, C138,C5, C54 | 10uF,10V | C_0402 | CL05A106MP5NUNC | SAMSUNG(三星) |  | 22
11 | C32, C65, C67, C85, C89, C90, C117 | 22uF,6.3V | C_0603 | CL10A226MQ8NRNC | SAMSUNG(三星) |  | 7
12 | C14, C21, C29, C59, C66, C68, C106, C110, C111, C118, C129, C130, C133, C139 | 22uF,10V | C_0603 | CL10A226MP8NUNE | SAMSUNG(三星) |  | 14
13 | C84 | DMS3R3224R | DMS3R3224 | DMS3R3224R | KORCHIP(高奇普) |  | 1
14 | R2, R29, R30, R32, R34, R36, R38, R40, R42, R44, R45, R47, R51,R79,R90,R91,R92,R93 | 0Ω_0603 | R_0603_1608Metric | 0603WAF0000T5E | UNI-ROYAL(厚声) |  | 19
15 | R31, R33, R35, R37, R39, R41, R43, R46, R48, R52 | 0Ω_0603 | R_0603 | 0603WAF0000T5E | UNI-ROYAL(厚声) | DNP | 11
16 | R13, R56, R63, , R83, R86 | 0Ω_0402 | R_0402_1005Metric | RC0402JR-070RL | YAGEO(国巨) |  | 6
17 | R17, , R84, R85，R26 | 0Ω_0402 | R_0402_1005Metric | RC0402JR-070RL | YAGEO(国巨) | DNP | 5
18 | R75,R78 | 0Ω_0805 | R_0805_2012Metric | RS-05000JT | FH(风华) | DNP | 2
19 | R1, R3, R77 , | 0Ω_0805 | R_0805_2012Metric | RS-05000JT | FH(风华) |  | 4
20 | R7 | 10Ω | R_0402_1005Metric | 0402WGF100JTCE | UNI-ROYAL(厚声) |  | 1
21 | R69，R94,R80,R70,R96, | 22Ω | R_0402_1005Metric | 0402WGF220JTCE | UNI-ROYAL(厚声) |  | 5
| R99,R98,R6 | 22Ω | R_0402_1005Metric | 0402WGF220JTCE |  | DNP
22 | R8 | 51Ω | R_0402_1005Metric | 0402WGF510JTCE | UNI-ROYAL(厚声) |  | 1
23 | R10, R22 | 100Ω | R_0402_1005Metric | 0402WGF1000TCE | UNI-ROYAL(厚声) |  | 2
24 | R58 | 240Ω | R_0402_1005Metric | 0402WGF2400TCE | UNI-ROYAL(厚声) |  | 1
25 | R20 | 220Ω | R_0402_1005Metric | 0402WGF2200TCE | UNI-ROYAL(厚声) |  | 1
26 | R18, R71, R72,R6,R69,R70 | 1K | R_0402_1005Metric | 0402WGF1001TCE | UNI-ROYAL(厚声) |  | 6
27 | R53, R59, R60 | 2K | R_0402_1005Metric | 0402WGF2001TCE | UNI-ROYAL(厚声) |  | 3
28 | R11, R12, R15, R23,R21 | 3K | R_0402 | RC0402FR-073KL | YAGEO(国巨) |  | 5
29 | R19 | 4.7K | R_0402_1005Metric | 0402WGF4701TCE | UNI-ROYAL(厚声) |  | 1
30 | R61, R62 | 5.1K | R_0402 | 0402WGF5101TCE | UNI-ROYAL(厚声) | DNP | 2
31 | R4, R5,R102 | 5.1K | R_0402 | 0402WGF5101TCE | UNI-ROYAL(厚声) |  | 3
32 | R14, R27, R28, R57, R65, R66, R67, R68, R74, R76,R16, R24, R25, R54, R55,R89 | 10K | R_0402_1005Metric | 0402WGF1002TCE | UNI-ROYAL(厚声) |  | 16
33 | R73 | 20K | R_0402_1005Metric | 0402WGF2002TCE | UNI-ROYAL(厚声) |  | 1
34 | R82 | 22.1K | R_0402_1005Metric | 0402WGF2212TCE | UNI-ROYAL(厚声) |  | 1
35 | R88 | 33.2K | R_0402_1005Metric | 0402WGF1003TCE | UNI-ROYAL(厚声) |  | 1
36 | R64, R81 | 100K | R_0402_1005Metric | 0402WGF1003TCE | UNI-ROYAL(厚声) |  | 2
37 | R9 | 1M | R_0402_1005Metric | CQ02WGJ0105TCE | UNI-ROYAL(厚声) | DNP | 1
39 | FB1 | 100Ω@100MHz 2A | R_0603_1608Metric | PZ1608D101-2R0TF | Sunlord(顺络) |  | 1
| FB2 | 100Ω@100MHz 2A | R_0805_2012Metric | PZ2012U101-2R0TF | Sunlord(顺络)
40 | L1, L5 | DLW21SN900SQ2L | L2012 | DLW21SN900SQ2L | muRata(村田) |  | 2
41 | L2, L4 | 4.7uH_1.4A | L252010 | DFE252010F-4R7M | muRata(村田) |  | 2
42 | L3, L6 | 4.7uH_1.6A | L_1210_3225Metric | DFE322512F-4R7M=P2 | muRata(村田) |  | 2
43 | L7 | 4.7uH_3A | SMD_L4.4-W4.2 | MWSA0402S-4R7MT | Sunlord(顺络) |  | 1
44 | D1, D3 | SS34A | SMA | SS34A | YANGJIE(扬杰) |  | 2
45 | D5, D6 | SMF6.0CA | SOD-123 | SMF6.0CA | 晶导微电子 |  | 2
46 | D2 | BAV99 | SOT-23 | BAV99 | CJ(江苏长电/长晶) |  | 1
47 | D4 | BAT54A-7-F | SOT-23-3L | BAT54A-7-F | DIODES(美台) |  | 1
48 | U2, U13 | PRTR5V0U2X | PRTR5V0U2X | PRTR5V0U2X | TECH PUBLIC(台舟) |  | 2
49 | LED3 | LED_BLUE | LED_0603 | NCD0603B1 | 国星光电 |  | 1
50 | LED4 | LED_GREEN | LED_0603 | NCD0603C1 | 国星光电 |  | 1
51 | Q1 | 2N7002 | SOT-23 | 2N7002 | CJ(江苏长电/长晶) |  | 1
52 | LED1, LED2 | LED_RED | LED_0603 | NCD0603R1 | 国星光电 |  | 2
53 | U4 | W971GG6NB-25 | FBGA-84 | W971GG6NB-25 | WINBOND(华邦) |  | 1
54 | U8 | MX25L12833FM2I-10G | SOIC8_208mil | MX25L12833FM2I-10G | MXIC(旺宏电子) |  | 1
55 | U10 | IS21ES04G-JCLI | BGA153 | IS21ES04G-JCLI | ISSI |  | 1
56 | U11 | CH340E | MSOP-10 | CH340E | WCH(南京沁恒) |  | 1
57 | U14 | AP2151WG-7 | SOT-23-5 | AP2151WG-7 | DIODES(美台) |  | 1
58 | U6 | AZ432ANTR-E1 | SOT-23 | AZ432ANTR-E1 | DIODES(美台) |  | 1
59 | U5 | LP5907MFX-3.3/NOPB | SOT-23-5 | LP5907MFX-3.3/NOPB | TI |  | 1
60 | U9 | LP5907MFX-1.8/NOPB | SOT-23-5 | LP5907MFX-1.8/NOPB | TI |  | 1
61 | U16 | SY8104ADC | SOT-23-6 | SY8104ADC | silergy(矽力杰) |  | 1
62 | U7 | TPS564201DDCR | SOT-23-6 | TPS564201DDCR | TI |  | 1
63 | U3 | SM8082AAAC | SOT-23-5 | SM8082AAAC | silergy(矽力杰) |  | 1
64 | X2 | 32.768kHz,12.5pF | 3215 | FC-135 32.7680KA-AC | EPSON(爱普生) |  | 1
65 | X3 | 24MHz ±10ppm 内置负载电容:12pF | OSC-3225 | X1E0000210129 | EPSON(爱普生) |  | 1
66 | SW2 | 拨码开关 | 拨码开关2.54mm | DM-02-V | 圜达 |  | 1
67 | J3, J4,J2 | 板对板连接器100P_0.8mm_公头 | 板对板连接器100P_0.8mm_公头 | 5177984-4 | TE |  | 2
68 | KEY1, KEY2, SW1 | 轻触开关4.5mm*4.5mm*4mm | KEY_4.5mm | TS4540TP | SHOU HAN(首韩) |  | 3
69 | CN1 | 2.54-2*10P简牛 | 简易牛角插座 2-10P | 2.54-2*10P简牛 | BOOMELE(博穆精密) |  | 1
70 | J1, J5 | USB_Type-C | TYPE-C-16P | KH-TYPE-C-16P | kinghelm(金航标) |  | 2
71 | J6 | 排针,镀金 | PinHeader_1x03_P2.54mm |  |  |  | 1
72 | JP7, JP8, JP10, JP11, JP12, JP13, JP14, JP15, JP16, JP17 | 排针，镀金 | PinHeader_1x02_P2.54mm |  |  |  | 10
73 | JP1, JP2, JP3, JP4, JP5, JP6 | 排针，镀金 | PinHeader_1x02_P2.54mm |  |  |  | 6
74 | U1 | BGA417 |  |  |  |  | 1
75 | J8 | 探针 |  | 荣和 | RH-5116 |  | 2